## Write Command
Command | Length | Write Head | Data0 | Data1 | Data2 | Data3 | Data4 | Data5 | Data6 | Data7 | Data8 | Data9 | Data10 | Notes
OUTPUT_EN | 3 | 0x02 | Data0: x; Data1: 0x0a | x=0,enable;x=1,disable
OUTPUT_ID | 3 | 0x03 | Data0: x; Data1: 0x0a | x=output id,0-4
OUTPUT_DATA | 7 | 0x04 | Data0: id; Data1: v_l8; Data2: v_h8; Data3: i_l8; Data4: i_h8; Data5: 0x0a | id,output id,0-4 v,voltage i,current
OUTPUT_OCP_EN | 3 | 0x06 | Data0: x; Data1: 0x0a | x=0,enable;x=1,disable
OUTPUT_OFFSET_EN | 3 | 0x07 | Data0: x; Data1: 0x0a | x=0,enable;x=1,disable
BRIGHTNESS | 3 | 0x08 | Data0: x; Data1: 0x0a | x=1-100
OUTPUT_DISCHARGE_EN | 3 | 0x09 | Data0: x; Data1: 0x0a | x=0,enable;x=1,disable
SYSTEM_RESET | 2 | 0x40 | Data0: 0x0a | system reset
SYSTEM_CONFIG_SAVE | 2 | 0x44 | Data0: 0x0a | system config save
SYSTEM_FACTORY_RESET | 2 | 0x45 | Data0: 0x0a | system factory reset
SYSTEM_LCD_PANEL_TYPE | 2 | 0x46 | Data0: x; Data1: 0x0a | device lcd type 0: HAN 1: BOE
SYSTEM_FACTORY_DATA | 58 | 0x47 | Data0: ...; Data1: 0x0a | Set device factory data value
factory data value
d_v0_l8 | d_v0_h8
s_v0_l8 | s_v0_h8
d_v1_l8 | d_v1_h8
s_v1_l8 | s_v1_h8
d_v2_l8 | d_v2_h8
s_v2_l8 | s_v2_h8
d_v3_l8 | d_v3_h8
s_v3_l8 | s_v3_h8
d_v4_l8 | d_v4_h8
s_v4_l8 | s_v4_h8
d_v5_l8 | d_v5_h8
s_v5_l8 | s_v5_h8
d_a0_l8 | d_a0_h8
s_a0_l8 | s_a0_h8
d_a1_l8 | d_a1_h8
s_a1_l8 | s_a1_h8
d_a2_l8 | d_a2_h8
s_a2_l8 | s_a2_h8
d_a3_l8 | d_a3_h8
s_a3_l8 | s_a3_h8
d_a4_l8 | d_a4_h8
s_a4_l8 | s_a4_h8
d_a5_l8 | d_a5_h8
s_a5_l8 | s_a5_h8
s_0a_s1_l8 | s_0a_s1_h8
s_0a_s0_l8 | s_0a_s0_h8
lcd_type_l8 | lcd_type_h8
0x00 | 0x00

## Read Command
Command | Length | Read Head | Data0 | Data1 | Device Send | Data0 | Data1 | Data2 | Data3 | Data4 | Data5 | Data6 | Data7 | Data8 | Notes
WHO_AM_I | 2 | 0x81 | 0x0a |  | 0x81 | Data0: info ...; Data2: 0x0a | Get device information
READ_OUTPUT_STATE | 2 | 0x82 | 0x0a |  | 0x82 | Data0: x; Data1: 0x0a | Get device output state bit0:output en bit2-1:output state,01 cc,10 oc,0 normal
READ_OUTPUT_ID | 2 | 0x83 | 0x0a |  | 0x83 | Data0: x; Data1: 0x0a | Get device output id
READ_OUTPUT_DATA | 3 | 0x84 | id | 0x0a | 0x84 | id | v_l8 | v_h8 | i_l8 | i_h8 | 0x0a |  |  |  | Get device output data id,output id,0-4 v,voltage i,current
READ_OUTPUT_DISPLAY | 2 | 0x85 | 0x0a |  | 0x85 | Data0: v_l8; Data1: v_h8; Data2: i_l8; Data3: i_h8; Data4: 0x0a | Get device output display v,voltage i,current
READ_OUTPUT_OCP_EN | 2 | 0x86 | 0x0a |  | 0x86 | Data0: x; Data1: 0x0a | Get device output ocp en
READ_OUTPUT_OFFSET_EN | 2 | 0x87 | 0x0a |  | 0x87 | Data0: x; Data1: 0x0a | Get device output offset en
READ_BRIGHTNESS | 2 | 0x88 | 0x0a |  | 0x88 | Data0: x; Data1: 0x0a | Get device brightness
READ_SYSTEM_VERSION | 2 | 0xC2 | 0x0a |  | 0xC2 | Data0: version...; Data2: 0x0a | Get device software version
READ_SYSTEM_SERIAL_NUM | 2 | 0xC3 | 0x0a |  | 0xC3 | Data0: serial num...; Data2: 0x0a | Get device serial num
READ_SYSTEM_LCD_PANEL_TYPE | 2 | 0xC6 | 0x0a |  | 0xC6 | Data0: x; Data1: 0x0a | Get device lcd type 0: HAN 1: BOE
READ_SYSTEM_FACTORY_DATA | 2 | 0xC7 | 0x0a |  | 0xC7 | Data0: ...; Data1: 0x0a | Get device factory data value
factory data value
d_v0_l8 | d_v0_h8
s_v0_l8 | s_v0_h8
d_v1_l8 | d_v1_h8
s_v1_l8 | s_v1_h8
d_v2_l8 | d_v2_h8
s_v2_l8 | s_v2_h8
d_v3_l8 | d_v3_h8
s_v3_l8 | s_v3_h8
d_v4_l8 | d_v4_h8
s_v4_l8 | s_v4_h8
d_v5_l8 | d_v5_h8
s_v5_l8 | s_v5_h8
d_a0_l8 | d_a0_h8
s_a0_l8 | s_a0_h8
d_a1_l8 | d_a1_h8
s_a1_l8 | s_a1_h8
d_a2_l8 | d_a2_h8
s_a2_l8 | s_a2_h8
d_a3_l8 | d_a3_h8
s_a3_l8 | s_a3_h8
d_a4_l8 | d_a4_h8
s_a4_l8 | s_a4_h8
d_a5_l8 | d_a5_h8
s_a5_l8 | s_a5_h8
s_0a_s1_l8 | s_0a_s1_h8
s_0a_s0_l8 | s_0a_s0_h8
lcd_type_l8 | lcd_type_h8
0x00 | 0x00