## Write Command
Command | Length | Write Head | Data0 | Data1 | Data2 | Data3 | Data4 | Data5 | Data6 | Data7 | Data8 | Data9 | Data10 | Notes
OUTPUT_EN | 3 | 0x02 | Data0: x; Data1: crc8 | x=0,enable;x=1,disable Volatile
OUTPUT_ID | 3 | 0x03 | Data0: x; Data1: crc8 | x=output id,0-4 Volatile
OUTPUT_DATA | 7 | 0x04 | Data0: id; Data1: v_l8; Data2: v_h8; Data3: i_l8; Data4: i_h8; Data5: crc8 | id,output id,0-4 v,voltage,unit: mV i,current,unit: mA Volatile
OUTPUT_OCP_EN | 3 | 0x06 | Data0: x; Data1: crc8 | x=0,enable;x=1,disable Volatile
OUTPUT_OFFSET_EN | 3 | 0x07 | Data0: x; Data1: crc8 | x=0,enable;x=1,disable Volatile
BRIGHTNESS | 3 | 0x08 | Data0: x; Data1: crc8 | x=1-100 Volatile
OUTPUT_DISCHARGE_EN | 3 | 0x09 | Data0: x; Data1: crc8 | x=0,enable;x=1,disable Volatile
INPUT_PD_VOLTAGE | 4 | 0x0a | Data0: v_l8; Data1: v_h8; Data2: crc8 | pd input voltage set，must >= 8v v,voltage,unit:0.1V Prerequisites to Take Effect: output en is off and output voltage < 5v Volatile
SYSTEM_RESET | 2 | 0x40 | Data0: crc8(0x91) | system reset
SYSTEM_CONFIG_SAVE | 2 | 0x44 | Data0: crc8(0x55) | system config save OUTPUT_ID,OUTPUT_DATA,OUTPUT_OCP_EN,OUTPUT_OFFSET_EN,BRIGHTNESS,INPUT_PD_VOLTAGE
SYSTEM_FACTORY_RESET | 2 | 0x45 | Data0: crc8(0x64) | system factory reset
SYSTEM_LCD_PANEL_TYPE | 2 | 0x46 | Data0: x; Data1: crc8 | device lcd type 0: HAN 1: BOE Non-volatile
SYSTEM_FACTORY_DATA | 66 | 0x47 | Data0: ...; Data1: crc8 | Set device factory data value
factory data value
d_v0_l8 | d_v0_h8
s_v0_l8 | s_v0_h8
d_v1_l8 | d_v1_h8
s_v1_l8 | s_v1_h8
d_v2_l8 | d_v2_h8
s_v2_l8 | s_v2_h8
d_v3_l8 | d_v3_h8
s_v3_l8 | s_v3_h8
d_v4_l8 | d_v4_h8
s_v4_l8 | s_v4_h8
d_v5_l8 | d_v5_h8
s_v5_l8 | s_v5_h8
d_v6_l8 | d_v6_h8
s_v6_l8 | s_v6_h8
d_a0_l8 | d_a0_h8
s_a0_l8 | s_a0_h8
d_a1_l8 | d_a1_h8
s_a1_l8 | s_a1_h8
d_a2_l8 | d_a2_h8
s_a2_l8 | s_a2_h8
d_a3_l8 | d_a3_h8
s_a3_l8 | s_a3_h8
d_a4_l8 | d_a4_h8
s_a4_l8 | s_a4_h8
d_a5_l8 | d_a5_h8
s_a5_l8 | s_a5_h8
d_a6_l8 | d_a6_h8
s_a6_l8 | s_a6_h8
s_0a_s1_l8 | s_0a_s1_h8
s_0a_s0_l8 | s_0a_s0_h8
lcd_type_l8 | lcd_type_h8
0x00 | 0x00
crc8 for uart communication
Polynomial: 0x31 (x^8 + x^5 + x^4 + 1) Initial value: 0xFF Algorithm: Bit-by-bit processing with XOR and shift operations

## Read Command
Command | Length | Read Head | Data0 | Data1 | Device Send | Data0 | Data1 | Data2 | Data3 | Data4 | Data5 | Data6 | Data7 | Data8 | Notes
WHO_AM_I | 2 | 0x81 | crc8(0xe7) |  | 0x81 | Data0: length; Data1: info ...; Data2: 0x0a | Get device information length=info str length
READ_OUTPUT_STATE | 2 | 0x82 | crc8(0xb4) |  | 0x82 | Data0: x; Data1: crc8 | Get device output state bit0:output en bit2-1:output state,01 cc,10 oc,0 normal
READ_OUTPUT_ID | 2 | 0x83 | crc8(0x85) |  | 0x83 | Data0: x; Data1: crc8 | Get device output id
READ_OUTPUT_DATA | 3 | 0x84 | id | crc8 | 0x84 | id | v_l8 | v_h8 | i_l8 | i_h8 | crc8 |  |  |  | Get device output data id,output id,0-4 v,voltage i,current
READ_OUTPUT_DISPLAY | 2 | 0x85 | crc8(0x23) |  | 0x85 | Data0: v_l8; Data1: v_h8; Data2: i_l8; Data3: i_h8; Data4: crc8 | Get device output display v,voltage i,current
READ_OUTPUT_OCP_EN | 2 | 0x86 | crc8(0x70) |  | 0x86 | Data0: x; Data1: crc8 | Get device output ocp en
READ_OUTPUT_OFFSET_EN | 2 | 0x87 | crc8(0x41) |  | 0x87 | Data0: x; Data1: crc8 | Get device output offset en
READ_BRIGHTNESS | 2 | 0x88 | crc8(0x6f) |  | 0x88 | Data0: x; Data1: crc8 | Get device brightness
READ_INPUT_STATE | 2 | 0x8a | crc8(0x0d) |  | 0x8a | state | v_l8 | v_h8 | pv_l8 | pv_h8 | crc8 |  |  |  | Get device input voltage state,input state v,voltage,unit: mV pv,pd voltage set,unit:0.1V
READ_SYSTEM_VERSION | 2 | 0xC2 | crc8(0x89) |  | 0xC2 | Data0: length; Data1: version...; Data2: crc8 | Get device software version length=version str length
READ_SYSTEM_SERIAL_NUM | 2 | 0xC3 | crc8(0xb8) |  | 0xC3 | Data0: length; Data1: serial num...; Data2: crc8 | Get device serial num length=serial num str length
READ_SYSTEM_LCD_PANEL_TYPE | 2 | 0xC6 | crc8(0x4d) |  | 0xC6 | Data0: x; Data1: crc8 | Get device lcd type 0: HAN 1: BOE
READ_SYSTEM_FACTORY_DATA | 2 | 0xC7 | crc8(0x7c) |  | 0xC7 | Data0: ...; Data1: crc8 | Get device factory data value
factory data value |  |  | INPUT_STATE state
d_v0_l8 | d_v0_h8 |  | WAIT (0)
s_v0_l8 | s_v0_h8 |  | WAIT_PD_OK (1)
d_v1_l8 | d_v1_h8 |  | WAIT_QC_OK (2)
s_v1_l8 | s_v1_h8 |  | ERR (3)
d_v2_l8 | d_v2_h8 |  | QC (4)
s_v2_l8 | s_v2_h8 |  | PD (5)
d_v3_l8 | d_v3_h8 |  | DC (6)
s_v3_l8 | s_v3_h8
d_v4_l8 | d_v4_h8
s_v4_l8 | s_v4_h8
d_v5_l8 | d_v5_h8
s_v5_l8 | s_v5_h8
d_v6_l8 | d_v6_h8
s_v6_l8 | s_v6_h8
d_a0_l8 | d_a0_h8
s_a0_l8 | s_a0_h8
d_a1_l8 | d_a1_h8
s_a1_l8 | s_a1_h8
d_a2_l8 | d_a2_h8
s_a2_l8 | s_a2_h8
d_a3_l8 | d_a3_h8
s_a3_l8 | s_a3_h8
d_a4_l8 | d_a4_h8
s_a4_l8 | s_a4_h8
d_a5_l8 | d_a5_h8
s_a5_l8 | s_a5_h8
d_a6_l8 | d_a6_h8
s_a6_l8 | s_a6_h8
s_0a_s1_l8 | s_0a_s1_h8
s_0a_s0_l8 | s_0a_s0_h8
lcd_type_l8 | lcd_type_h8
0x00 | 0x00
crc8 for uart communication
Polynomial: 0x31 (x^8 + x^5 + x^4 + 1) Initial value: 0xFF Algorithm: Bit-by-bit processing with XOR and shift operations